## DL6WU - v3
Frequency MHz. |  |  | 27
Wavelength cm. |  |  | 1110.3704
Boom Diameter cm. |  |  | 1
Element Diameter mm. |  |  | 2.3813
Element Thru Boom ("Y/N") |  |  | y
Boom Length (Metres) |  |  | 0.8
Gain (dbd) |  |  | #N/A
Thru Boom Correction (cm). |  |  | 0.16081
Useable bandwidth |  | 26.46 | to | 27.54 | MHz
ELEMENT |  | Boom | Distance each
| Length | Position | Side of boom
REFL | 576.1324 | 2 | 287.5662
DRIV | 559.1575 | 268.4889 | 279.0787
Dir 1 | 533.9621 | 351.7667 | 266.481
2 | 530.9119 | 551.6333 | 264.9559
3 | 528.0845 | 790.363 | 263.5422
4 | 525.4636 | 1067.9556 | 262.2318
5 | 523.0342 | 1378.8593 | 261.0171
6 | 520.7823 | 1711.9704 | 259.8912
7 | 518.6949 | 2061.737 | 258.8475
8 | 516.76 | 2428.1593 | 257.88
9 | 514.9664 | 2811.237 | 256.9832
10 | 513.3039 | 3210.9704 | 256.1519
11 | 511.7628 | 3627.3593 | 255.3814
12 | 510.3342 | 4054.8519 | 254.6671
13 | 509.0101 | 4487.8963 | 254.005
14 | 507.7826 | 4926.4926 | 253.3913
15 | 506.6449 | 5370.6407 | 252.8224
16 | 505.5902 | 5814.7889 | 252.2951
17 | 504.6126 | 6258.937 | 251.8063
18 | 503.7064 | 6703.0852 | 251.3532
19 | 502.8664 | 7147.2333 | 250.9332
20 | 502.0878 | 7591.3815 | 250.5439
21 | 501.366 | 8035.5296 | 250.183
22 | 500.697 | 8479.6778 | 249.8485
23 | 500.0769 | 8923.8259 | 249.5384
24 | 499.502 | 9367.9741 | 249.251
25 | 498.9691 | 9812.1222 | 248.9846
26 | 498.4752 | 10256.2704 | 248.7376
27 | 498.0174 | 10700.4185 | 248.5087
28 | 497.593 | 11144.5667 | 248.2965
29 | 497.1996 | 11588.7148 | 248.0998
30 | 496.8349 | 12032.863 | 247.9175
31 | 496.4969 | 12477.0111 | 247.7484
32 | 496.1836 | 12921.1593 | 247.5918
33 | 495.8931 | 13365.3074 | 247.4466
34 | 495.6239 | 13809.4556 | 247.3119
35 | 495.3743 | 14253.6037 | 247.1872
36 | 495.143 | 14697.7519 | 247.0715
37 | 494.9286 | 15141.9 | 246.9643
38 | 494.7298 | 15586.0481 | 246.8649
39 | 494.5456 | 16030.1963 | 246.7728
40 | 494.3748 | 16474.3444 | 246.6874
41 | 494.2165 | 16918.4926 | 246.6082
42 | 494.0697 | 17362.6407 | 246.5349
43 | 493.9337 | 17806.7889 | 246.4669
44 | 493.8076 | 18250.937 | 246.4038
45 | 493.6908 | 18695.0852 | 246.3454
46 | 493.5824 | 19139.2333 | 246.2912
47 | 493.482 | 19583.3815 | 246.241
48 | 493.3889 | 20027.5296 | 246.1945
49 | 493.3026 | 20471.6778 | 246.1513
50 | 493.2226 | 20915.8259 | 246.1113

## DL6WU-2
DL6WU Yagi Antenna Calculator |  |  |  |  | Instructions. Enter Numbers
By David D. Tanner |  |  |  |  | in blue cells.
VK3AUU | Modified by VK3KAI
Korumburra Road,
Drouin South. 3818.
Australia.
DL6WU Yagi
Frequency (MHz). |  |  | 27 | MHz | [6 empty] | Boom Diam. Cms. |  |  | Corrections
Wavelength (cm). |  |  | 1110.3704 | [7 empty] | 1110.3704 |  |  |  | Corr.
Boom Diameter (cm). |  |  | 1 | 0.0009006 | [6 empty] | 0.5 | 0.0004503 |  | 0.077702 | 0.077702 |  | 11
Element Diameter (mm). |  |  | 2.3813 | 0.00021446 | [6 empty] | 1 | 0.0009006 |  | 0.16081 | 0.16081 |  | 20
Element Thru Boom ("Y/N") |  |  | y | 0.16081 | [6 empty] | 1.5 | 0.0013509 |  | 0.24932 | 0.24932 |  | 0
Boom Length (Metres) |  |  | 0.8
Gain (dBd) |  |  | #N/A
Thru Boom Correction (cm). |  |  | 0.16081 | [7 empty] | 2 | 0.0018012 |  | 0.34323 | 0.34323 |  | 1800
Intermediate Calculations |  |  | 0.51793 | -0.074792 | 0.040567 | 0.037604 | 0.48074 |  |  |  | 2.5 | 0.0022515 |  | 0.44255 | 0.44255 |  | 40
[6 empty] | Elements |  |  |  |  | 3 | 0.0027018 |  | 0.54726 | 0.54726 |  | 4
Reflector Length (cm). |  |  | 576.1324 |  |  | Degrees |  |  |  |  | 3.5 | 0.0031521 |  | 0.65739 | 0.65739 |  | 20
Reflector Spacing (cm). |  |  | 266.4889 |  | Usable Bandwidth | [5 empty] | 4 | 0.0036024 |  | 0.77292 | 0.77292 |  | 0.31
Driven Element (cm). |  |  | 559.1575 |  | 26.46 | to | 27.54 | Mhz. |  |  | 4.5 | 0.0040527 |  | 0.89385 | 0.89385 |  | 0.45 | Number of Elements
[11 empty] | 5 | 0.004503 |  | 1.0202 | 1.0202 |  |  | Director length - Wavelengths
[5 empty] | Approx |  | Horizontal - | Actual |  | Actual | [7 empty] | DL6WU - VK3AUU |  | 'L = .5179 - .4328 d^.2078 + (.007344 + .1794 d^.1996)e^-.07586N
Director Number | Length | Spacing | Boom | Gain | Beam | Stacking Dist |  | Gain of | Distance each | Gain of | Support | 4 Yagi Phasing |  | 8 Yagi Phasing |  | Length Feet |  | Director Number (N)
Number | cms. | cms. | Length(cm) | Dbd | Width | cms. | Feet | Four | side of boom | Eight | Height | Length | Loss | Length | Loss | Feet |  | 0.003 | 0.005 | 0.007 | 0.01 | 0.015 | 0.02 | 0.03
_ |  |  | 0 | 0
1 | 533.9621 | 83.2778 | 349.7667 | 5.2868 | 79.1104 | 870.5886 | 28.5439 | 10.7057 | 266.481 | 13.355 | 469.1112 | 1045.4719 | 0.18108 | 1916.0605 | 0.33187 | 11.4678 | 0.48074 | 0.44747 | 0.43858 | 0.43217 | 0.42485 | 0.41583 | 0.40894 | 0.39849 | 1
2 | 530.9119 | 199.8667 | 549.6333 | 6.8179 | 66.3253 | 1013.4291 | 33.2272 | 12.1948 | 264.9559 | 14.8193 | 576.4407 | 1288.2458 | 0.22313 | 2301.6749 | 0.39866 | 18.0208 | 0.47799 | 0.44317 | 0.43386 | 0.42716 | 0.41951 | 0.41008 | 0.40288 | 0.39196
3 | 528.0845 | 238.7296 | 788.363 | 8.0398 | 57.6214 | 1150.2727 | 37.7139 | 13.3723 | 263.5422 | 15.9731 | 697.2524 | 1544.4542 | 0.26751 | 2694.7268 | 0.46674 | 25.848 | 0.47545 | 0.43918 | 0.42949 | 0.42252 | 0.41456 | 0.40475 | 0.39726 | 0.38591
4 | 525.4636 | 277.5926 | 1065.9556 | 9.0617 | 51.2258 | 1282.2895 | 42.0423 | 14.3473 | 262.2318 | 16.9252 | 833.7457 | 1815.2672 | 0.31441 | 3097.5567 | 0.53651 | 34.9494 | 0.47309 | 0.43547 | 0.42544 | 0.41821 | 0.40997 | 0.39981 | 0.39206 | 0.38029
5 | 523.0342 | 310.9037 | 1376.8593 | 9.9287 | 46.3597 | 1408.2375 | 46.1717 | 15.1655 | 261.0171 | 17.7216 | 984.7429 | 2096.6671 | 0.36315 | 3504.9046 | 0.60707 | 45.1429 | 0.4709 | 0.43204 | 0.42168 | 0.41422 | 0.40571 | 0.39523 | 0.38723 | 0.37509 | 5
6 | 520.7823 | 333.1111 | 1709.9704 | 10.6627 | 42.6032 | 1525.8339 | 50.0273 | 15.8503 | 259.8912 | 18.386 | 1145.8804 | 2380.8191 | 0.41237 | 3906.6531 | 0.67665 | 56.0646 | 0.46887 | 0.42887 | 0.4182 | 0.41053 | 0.40177 | 0.39099 | 0.38275 | 0.37027
7 | 518.6949 | 349.7667 | 2059.737 | 11.2931 | 39.6206 | 1635.5361 | 53.6241 | 16.4314 | 258.8475 | 18.9481 | 1315.0566 | 2665.4046 | 0.46166 | 4300.9407 | 0.74494 | 67.5324 | 0.46699 | 0.42592 | 0.41498 | 0.4071 | 0.39812 | 0.38705 | 0.37861 | 0.36581
8 | 516.76 | 366.4222 | 2426.1593 | 11.8477 | 37.1697 | 1739.1749 | 57.0221 | 16.9364 | 257.88 | 19.4351 | 1492.5631 | 2952.2545 | 0.51135 | 4691.4293 | 0.81258 | 79.5462 | 0.46525 | 0.42319 | 0.41198 | 0.40392 | 0.39473 | 0.3834 | 0.37476 | 0.36166
9 | 514.9664 | 383.0778 | 2809.237 | 12.3443 | 35.1041 | 1837.9893 | 60.2619 | 17.3827 | 256.9832 | 19.8644 | 1678.5423 | 3242.6078 | 0.56164 | 5080.5971 | 0.87999 | 92.1061 | 0.46363 | 0.42065 | 0.40921 | 0.40098 | 0.39159 | 0.38002 | 0.3712 | 0.35782
10 | 513.3039 | 399.7333 | 3208.9704 | 12.795 | 33.3292 | 1932.8596 | 63.3724 | 17.7823 | 256.1519 | 20.2475 | 1873.0615 | 3537.3448 | 0.61269 | 5470.2044 | 0.94747 | 105.2121 | 0.46214 | 0.41831 | 0.40664 | 0.39825 | 0.38867 | 0.37689 | 0.3679 | 0.35426 | 10
11 | 511.7628 | 416.3889 | 3625.3593 | 13.2083 | 31.7805 | 2024.4351 | 66.3749 | 18.1437 | 255.3814 | 20.593 | 2076.1483 | 3837.1147 | 0.66461 | 5861.5499 | 1.0153 | 118.8642 | 0.46075 | 0.41613 | 0.40426 | 0.39571 | 0.38598 | 0.37398 | 0.36483 | 0.35097
12 | 510.3342 | 427.4926 | 4052.8519 | 13.5859 | 30.4285 | 2112.1082 | 69.2495 | 18.4691 | 254.6671 | 20.9032 | 2285.0935 | 4138.5342 | 0.71682 | 6250.6424 | 1.0826 | 132.8804 | 0.45946 | 0.41411 | 0.40205 | 0.39337 | 0.38347 | 0.37129 | 0.362 | 0.34791
13 | 509.0101 | 433.0444 | 4485.8963 | 13.9298 | 29.2473 | 2195.4273 | 71.9812 | 18.761 | 254.005 | 21.1808 | 2497.1567 | 4438.3754 | 0.76875 | 6633.8027 | 1.149 | 147.0786 | 0.45827 | 0.41224 | 0.4 | 0.39119 | 0.38116 | 0.36879 | 0.35936 | 0.34507
14 | 507.7826 | 438.5963 | 4924.4926 | 14.2458 | 28.2024 | 2275.0211 | 74.5909 | 19.0253 | 253.3913 | 21.4312 | 2712.3029 | 4737.2674 | 0.82052 | 7012.2884 | 1.2146 | 161.4588 | 0.45716 | 0.41051 | 0.39811 | 0.38918 | 0.37901 | 0.36648 | 0.35693 | 0.34245
15 | 506.6449 | 444.1481 | 5368.6407 | 14.5383 | 27.2684 | 2351.3857 | 77.0946 | 19.2661 | 252.8224 | 21.6588 | 2930.4999 | 5035.706 | 0.87221 | 7387.0917 | 1.2795 | 176.021 | 0.45614 | 0.4089 | 0.39635 | 0.38731 | 0.37701 | 0.36434 | 0.35467 | 0.34001 | 15
16 | 505.5902 | 444.1481 | 5812.7889 | 14.8076 | 26.4361 | 2424.0335 | 79.4765 | 19.4843 | 252.2951 | 21.8644 | 3148.9861 | 5330.4279 | 0.92326 | 7754.4614 | 1.3431 | 190.5832 | 0.45519 | 0.40742 | 0.39472 | 0.38558 | 0.37517 | 0.36235 | 0.35257 | 0.33775
17 | 504.6126 | 444.1481 | 6256.937 | 15.057 | 25.6878 | 2493.4074 | 81.7511 | 19.6832 | 251.8063 | 22.0514 | 3367.727 | 5621.876 | 0.97374 | 8115.2834 | 1.4056 | 205.1455 | 0.45431 | 0.40603 | 0.3932 | 0.38397 | 0.37345 | 0.3605 | 0.35063 | 0.33566
18 | 503.7064 | 444.1481 | 6701.0852 | 15.2893 | 25.0098 | 2559.8708 | 83.9302 | 19.8656 | 251.3532 | 22.2222 | 3586.6935 | 5910.4134 | 1.0237 | 8470.2842 | 1.4671 | 219.7077 | 0.45349 | 0.40476 | 0.3918 | 0.38249 | 0.37187 | 0.3588 | 0.34883 | 0.33372
19 | 502.8664 | 444.1481 | 7145.2333 | 15.5067 | 24.3916 | 2623.7256 | 86.0238 | 20.0334 | 250.9332 | 22.379 | 3805.8605 | 6196.3422 | 1.0732 | 8820.0678 | 1.5277 | 234.2699 | 0.45274 | 0.40357 | 0.3905 | 0.38111 | 0.3704 | 0.35721 | 0.34716 | 0.33192
20 | 502.0878 | 444.1481 | 7589.3815 | 15.711 | 23.8247 | 2685.2261 | 88.0402 | 20.1886 | 250.5439 | 22.5235 | 4025.2065 | 6479.9168 | 1.1224 | 9165.1429 | 1.5874 | 248.8322 | 0.45204 | 0.40247 | 0.3893 | 0.37983 | 0.36903 | 0.35574 | 0.34561 | 0.33025 | 20
21 | 501.366 | 444.1481 | 8033.5296 | 15.9036 | 23.302 | 2744.5886 | 89.9865 | 20.3325 | 250.183 | 22.6571 | 4244.7133 | 6761.3534 | 1.1711 | 9505.942 | 1.6465 | 263.3944 | 0.45139 | 0.40145 | 0.38819 | 0.37864 | 0.36777 | 0.35438 | 0.34418 | 0.32871
22 | 500.697 | 444.1481 | 8477.6778 | 16.0859 | 22.8181 | 2801.999 | 91.8688 | 20.4664 | 249.8485 | 22.7811 | 4464.365 | 7040.8379 | 1.2195 | 9842.8368 | 1.7048 | 277.9566 | 0.45078 | 0.40051 | 0.38715 | 0.37754 | 0.3666 | 0.35312 | 0.34285 | 0.32728
23 | 500.0769 | 444.1481 | 8921.8259 | 16.2589 | 22.3682 | 2857.6182 | 93.6924 | 20.5913 | 249.5384 | 22.8963 | 4684.1477 | 7318.5312 | 1.2676 | 10176.1494 | 1.7626 | 292.5189 | 0.45022 | 0.39963 | 0.38619 | 0.37653 | 0.36551 | 0.35195 | 0.34162 | 0.32595
24 | 499.502 | 444.1481 | 9365.9741 | 16.4235 | 21.9483 | 2911.5868 | 95.4619 | 20.708 | 249.251 | 23.0037 | 4904.0495 | 7594.5738 | 1.3154 | 10506.1605 | 1.8197 | 307.0811 | 0.44971 | 0.39882 | 0.3853 | 0.37558 | 0.3645 | 0.35087 | 0.34047 | 0.32472
25 | 498.9691 | 444.1481 | 9810.1222 | 16.5804 | 21.5553 | 2964.0281 | 97.1812 | 20.8174 | 248.9846 | 23.1041 | 5124.0599 | 7869.0892 | 1.363 | 10833.1173 | 1.8764 | 321.6434 | 0.44923 | 0.39807 | 0.38448 | 0.37471 | 0.36357 | 0.34987 | 0.33941 | 0.32358 | 25
26 | 498.4752 | 444.1481 | 10254.2704 | 16.7304 | 21.1863 | 3015.0513 | 98.8541 | 20.9201 | 248.7376 | 23.1979 | 5344.1696 | 8142.1865 | 1.4103 | 11157.2378 | 1.9325 | 336.2056 | 0.44878 | 0.39737 | 0.38372 | 0.3739 | 0.36271 | 0.34893 | 0.33843 | 0.32252
27 | 498.0174 | 444.1481 | 10698.4185 | 16.874 | 20.8388 | 3064.7534 | 100.4837 | 21.0167 | 248.5087 | 23.2859 | 5564.3704 | 8413.9627 | 1.4573 | 11478.7161 | 1.9882 | 350.7678 | 0.44837 | 0.39672 | 0.38301 | 0.37314 | 0.3619 | 0.34807 | 0.33752 | 0.32154
28 | 497.593 | 444.1481 | 11142.5667 | 17.0118 | 20.5108 | 3113.2212 | 102.0728 | 21.1076 | 248.2965 | 23.3684 | 5784.6551 | 8684.5045 | 1.5042 | 11797.7257 | 2.0434 | 365.3301 | 0.44799 | 0.39612 | 0.38235 | 0.37245 | 0.36116 | 0.34727 | 0.33668 | 0.32063
29 | 497.1996 | 444.1481 | 11586.7148 | 17.1442 | 20.2005 | 3160.5324 | 103.624 | 21.1934 | 248.0998 | 23.446 | 6005.0172 | 8953.8898 | 1.5509 | 12114.4222 | 2.0983 | 379.8923 | 0.44763 | 0.39557 | 0.38174 | 0.3718 | 0.36047 | 0.34653 | 0.3359 | 0.31979
30 | 496.8349 | 444.1481 | 12030.863 | 17.2717 | 19.9064 | 3206.7572 | 105.1396 | 21.2743 | 247.9175 | 23.5189 | 6225.4509 | 9222.1887 | 1.5973 | 12428.9458 | 2.1528 | 394.4545 | 0.4473 | 0.39505 | 0.38118 | 0.3712 | 0.35983 | 0.34584 | 0.33517 | 0.31901 | 30
31 | 496.4969 | 444.1481 | 12475.0111 | 17.3945 | 19.6269 | 3251.9591 | 106.6216 | 21.3508 | 247.7484 | 23.5876 | 6445.9511 | 9489.4646 | 1.6436 | 12741.4237 | 2.2069 | 409.0168 | 0.447 | 0.39458 | 0.38066 | 0.37065 | 0.35924 | 0.3452 | 0.3345 | 0.31829
32 | 496.1836 | 444.1481 | 12919.1593 | 17.513 | 19.3609 | 3296.1958 | 108.072 | 21.4232 | 247.5918 | 23.6523 | 6666.513 | 9755.7754 | 1.6897 | 13051.9712 | 2.2607 | 423.579 | 0.44672 | 0.39413 | 0.38017 | 0.37013 | 0.35869 | 0.34461 | 0.33388 | 0.31762
33 | 495.8931 | 444.1481 | 13363.3074 | 17.6275 | 19.1074 | 3339.5199 | 109.4925 | 21.4918 | 247.4466 | 23.7133 | 6887.1325 | 10021.1736 | 1.7357 | 13360.6936 | 2.3141 | 438.1412 | 0.44646 | 0.39372 | 0.37972 | 0.36966 | 0.35818 | 0.34407 | 0.3333 | 0.31699
34 | 495.6239 | 444.1481 | 13807.4556 | 17.7382 | 18.8653 | 3381.9796 | 110.8846 | 21.5567 | 247.3119 | 23.7709 | 7107.8058 | 10285.7074 | 1.7815 | 13667.687 | 2.3673 | 452.7035 | 0.44621 | 0.39334 | 0.37931 | 0.36921 | 0.35771 | 0.34356 | 0.33277 | 0.31642
35 | 495.3743 | 444.1481 | 14251.6037 | 17.8455 | 18.6338 | 3423.6189 | 112.2498 | 21.6183 | 247.1872 | 23.8253 | 7328.5294 | 10549.4207 | 1.8272 | 13973.0396 | 2.4202 | 467.2657 | 0.44599 | 0.39299 | 0.37892 | 0.3688 | 0.35728 | 0.34309 | 0.33227 | 0.31588 | 35
36 | 495.143 | 444.1481 | 14695.7519 | 17.9494 | 18.4121 | 3464.4784 | 113.5895 | 21.6767 | 247.0715 | 23.8766 | 7549.3002 | 10812.3543 | 1.8728 | 14276.8328 | 2.4728 | 481.8279 | 0.44578 | 0.39266 | 0.37856 | 0.36842 | 0.35687 | 0.34265 | 0.33181 | 0.31539
37 | 494.9286 | 444.1481 | 15139.9 | 18.0503 | 18.1995 | 3504.5956 | 114.9048 | 21.7321 | 246.9643 | 23.9251 | 7770.1152 | 11074.5456 | 1.9182 | 14579.1412 | 2.5252 | 496.3902 | 0.44559 | 0.39236 | 0.37823 | 0.36807 | 0.3565 | 0.34225 | 0.33139 | 0.31493
38 | 494.7298 | 444.1481 | 15584.0481 | 18.1483 | 17.9954 | 3544.005 | 116.1969 | 21.7848 | 246.8649 | 23.971 | 7990.9719 | 11336.0291 | 1.9635 | 14880.0341 | 2.5773 | 510.9524 | 0.44541 | 0.39208 | 0.37793 | 0.36775 | 0.35615 | 0.34187 | 0.33099 | 0.3145
39 | 494.5456 | 444.1481 | 16028.1963 | 18.2435 | 17.7993 | 3582.7387 | 117.4668 | 21.8348 | 246.7728 | 24.0143 | 8211.8678 | 11596.8369 | 2.0086 | 15179.5756 | 2.6292 | 525.5146 | 0.44524 | 0.39182 | 0.37764 | 0.36744 | 0.35582 | 0.34153 | 0.33063 | 0.31411
40 | 494.3748 | 444.1481 | 16472.3444 | 18.336 | 17.6105 | 3620.8265 | 118.7156 | 21.8824 | 246.6874 | 24.0552 | 8432.8008 | 11856.9987 | 2.0537 | 15477.8252 | 2.6808 | 540.0769 | 0.44509 | 0.39158 | 0.37738 | 0.36716 | 0.35553 | 0.3412 | 0.33029 | 0.31374 | 40
41 | 494.2165 | 444.1481 | 16916.4926 | 18.4262 | 17.4288 | 3658.296 | 119.9441 | 21.9275 | 246.6082 | 24.0939 | 8653.7687 | 12116.5423 | 2.0986 | 15774.8383 | 2.7323
42 | 494.0697 | 444.1481 | 17360.6407 | 18.514 | 17.2535 | 3695.1731 | 121.1532 | 21.9705 | 246.5349 | 24.1304 | 8874.7697 | 12375.4935 | 2.1435 | 16070.6666 | 2.7835
43 | 493.9337 | 444.1481 | 17804.7889 | 18.5995 | 17.0843 | 3731.4819 | 122.3437 | 22.0113 | 246.4669 | 24.165 | 9095.8021 | 12633.8763 | 2.1883 | 16365.3582 | 2.8346
44 | 493.8076 | 444.1481 | 18248.937 | 18.683 | 16.9209 | 3767.2449 | 123.5162 | 22.0501 | 246.4038 | 24.1976 | 9316.8642 | 12891.7134 | 2.2329 | 16658.9583 | 2.8854
45 | 493.6908 | 444.1481 | 18693.0852 | 18.7645 | 16.763 | 3802.4833 | 124.6716 | 22.087 | 246.3454 | 24.2284 | 9537.9546 | 13149.0259 | 2.2775 | 16951.5092 | 2.9361
46 | 493.5824 | 444.1481 | 19137.2333 | 18.844 | 16.6102 | 3837.217 | 125.8104 | 22.122 | 246.2912 | 24.2574 | 9759.0719 | 13405.8336 | 2.322 | 17243.0506 | 2.9866
47 | 493.482 | 444.1481 | 19581.3815 | 18.9217 | 16.4622 | 3871.4645 | 126.9333 | 22.1554 | 246.241 | 24.2848 | 9980.2147 | 13662.1552 | 2.3664 | 17533.6198 | 3.0369
48 | 493.3889 | 444.1481 | 20025.5296 | 18.9977 | 16.3189 | 3905.2435 | 128.0408 | 22.187 | 246.1945 | 24.3106 | 10201.3818 | 13918.0083 | 2.4107 | 17823.2518 | 3.0871
49 | 493.3026 | 444.1481 | 20469.6778 | 19.072 | 16.1798 | 3938.5705 | 129.1335 | 22.2171 | 246.1513 | 24.3349 | 10422.5722 | 14173.4094 | 2.4549 | 18111.9799 | 3.1371
50 | 493.2226 | 444.1481 | 20913.8259 | 19.1447 | 16.0449 | 3971.4612 | 130.2118 | 22.2457 | 246.1113 | 24.3578 | 10643.7848 | 14428.3742 | 2.4991 | 18399.8353 | 3.1869
Frequency Mhz. |  |  | 27
Wavelength Cm. |  |  | 1110.3704
Boom Diameter Cm. |  |  | 1
Element Diameter Mm. |  |  | 2.3813
Element Thru Boom ("Y/N") |  |  | y
Boom Length (Metres) |  |  | 0.8
Gain (dbd) |  |  | #N/A
Useable bandwidth |  | 26.46 | to | 27.54 | MHz
ELEMENT |  | Boom | Distance each
| Length | Position | Side of boom
REFL | 576.1324 | 2 | 287.5662
DRIV | 559.1575 | 268.4889 | 279.0787
Dir 1 | 533.9621 | 351.7667 | 266.481
2 | 530.9119 | 551.6333 | 264.9559
3 | 528.0845 | 790.363 | 263.5422
4 | 525.4636 | 1067.9556 | 262.2318
5 | 523.0342 | 1378.8593 | 261.0171
6 | 520.7823 | 1711.9704 | 259.8912
7 | 518.6949 | 2061.737 | 258.8475
8 | 516.76 | 2428.1593 | 257.88
9 | 514.9664 | 2811.237 | 256.9832
10 | 513.3039 | 3210.9704 | 256.1519
11 | 511.7628 | 3627.3593 | 255.3814
12 | 510.3342 | 4054.8519 | 254.6671
13 | 509.0101 | 4487.8963 | 254.005
14 | 507.7826 | 4926.4926 | 253.3913
15 | 506.6449 | 5370.6407 | 252.8224
16 | 505.5902 | 5814.7889 | 252.2951
17 | 504.6126 | 6258.937 | 251.8063
18 | 503.7064 | 6703.0852 | 251.3532
19 | 502.8664 | 7147.2333 | 250.9332
20 | 502.0878 | 7591.3815 | 250.5439
21 | 501.366 | 8035.5296 | 250.183
22 | 500.697 | 8479.6778 | 249.8485
23 | 500.0769 | 8923.8259 | 249.5384
24 | 499.502 | 9367.9741 | 249.251
25 | 498.9691 | 9812.1222 | 248.9846
26 | 498.4752 | 10256.2704 | 248.7376
27 | 498.0174 | 10700.4185 | 248.5087
28 | 497.593 | 11144.5667 | 248.2965
29 | 497.1996 | 11588.7148 | 248.0998
30 | 496.8349 | 12032.863 | 247.9175
31 | 496.4969 | 12477.0111 | 247.7484
32 | 496.1836 | 12921.1593 | 247.5918
33 | 495.8931 | 13365.3074 | 247.4466
34 | 495.6239 | 13809.4556 | 247.3119
35 | 495.3743 | 14253.6037 | 247.1872
36 | 495.143 | 14697.7519 | 247.0715
37 | 494.9286 | 15141.9 | 246.9643
38 | 494.7298 | 15586.0481 | 246.8649
39 | 494.5456 | 16030.1963 | 246.7728
40 | 494.3748 | 16474.3444 | 246.6874
41 | 494.2165 | 16918.4926 | 246.6082
42 | 494.0697 | 17362.6407 | 246.5349
43 | 493.9337 | 17806.7889 | 246.4669
44 | 493.8076 | 18250.937 | 246.4038
45 | 493.6908 | 18695.0852 | 246.3454
46 | 493.5824 | 19139.2333 | 246.2912
47 | 493.482 | 19583.3815 | 246.241
48 | 493.3889 | 20027.5296 | 246.1945
49 | 493.3026 | 20471.6778 | 246.1513
50 | 493.2226 | 20915.8259 | 246.1113